## BOM_Main_Main_2026-01-16
No. | Quantity | Comment | Designator | Footprint | Value | Manufacturer Part | Manufacturer | Supplier Part | Supplier
1 | 2 | 100nF | C1,C8 | C0805 | 100nF | CC0805KRX7R9BB104 | YAGEO(国巨) | C49678 | LCSC
2 | 5 | 10uF | C2,C4,C5,C6,C7 | CAP-SMD_L3.2-W1.6-RD-C7171 | 10uF | TAJA106K016RNJ | Kyocera AVX | C7171 | LCSC
3 | 1 | 330uF | C3 | CAP-SMD_BD6.3-L6.6-W6.6-LS7.6-RD | 330uF | 189RV0016 | KNSCHA(科尼盛) | C7471878 | LCSC
4 | 2 | SS54 | D1,D2 | SMA_L4.4-W2.8-LS5.4-R-RD |  | SS54 | MDD(辰达半导体) | C22452 | LCSC
5 | 1 | DC-005-5A-2.0-SMT | DC1 | DC-IN-TH_DC-005-5A-2.0-SMT |  | DC-005-5A-2.0-SMT | XKB Connection(中国星坤) | C319134 | LCSC
6 | 2 | PM254-1-07-Z-8.5 | H1,H2 | HDR-TH_7P-P2.54-V-F |  | PM254-1-07-Z-8.5 | HCTL(华灿天禄) | C2897370 | LCSC
7 | 1 | KT-0603R | LED1 | LED0603-RD |  | KT-0603R | KENTO | C2286 | LCSC
8 | 1 | 1271.1000 | LG1 | MENTOR-1271.1000 |  | 1271.1000 | MENTOR GmbH & Co. Präzisions-Bauteile KG
9 | 1 | 560Ω | R1 | R0603 | 560Ω | 0603WAF5600T5E | UNI-ROYAL(厚声) | C23204 | LCSC
10 | 1 | MST22D18G2 125 | SW1 | SW-SMD_MST22D18G2 |  | MST22D18G2 125 | SHOU HAN(首韩) | C2906280 | LCSC
11 | 1 | MISO | TP3 | TEST-TH_BD2.54-P1.39 |  | 5001 | Keystone | C238122 | LCSC
12 | 1 | MOSI | TP4 | TEST-TH_BD2.54-P1.39 |  | 5001 | Keystone | C238122 | LCSC
13 | 1 | SCK | TP5 | TEST-TH_BD2.54-P1.39 |  | 5001 | Keystone | C238122 | LCSC
14 | 1 | CSN | TP6 | TEST-TH_BD2.54-P1.39 |  | 5001 | Keystone | C238122 | LCSC
15 | 1 | GDO0 | TP7 | TEST-TH_BD2.54-P1.39 |  | 5001 | Keystone | C238122 | LCSC
16 | 1 | GPIO1 | TP8 | TEST-TH_BD2.54-P1.39 |  | 5001 | Keystone | C238122 | LCSC
17 | 1 | GPIO2 | TP9 | TEST-TH_BD2.54-P1.39 |  | 5001 | Keystone | C238122 | LCSC
18 | 1 | GPIO3 | TP10 | TEST-TH_BD2.54-P1.39 |  | 5001 | Keystone | C238122 | LCSC
19 | 1 | GPIO4 | TP11 | TEST-TH_BD2.54-P1.39 |  | 5001 | Keystone | C238122 | LCSC
20 | 1 | GND | TP12 | TEST-TH_BD2.54-P1.39 |  | 5001 | Keystone | C238122 | LCSC
21 | 1 | E07-900M10S | U1 | WIRELM-SMD_22P-L20.0-W14.0-P1.27-BR |  | E07-900M10S |  | C9900007000 | LCSC
22 | 1 | L78M05ABDT-TR | U2 | TO-252-2_L6.5-W6.1-P4.58-LS10.0-TL |  | L78M05ABDT-TR | ST(意法半导体) | C58069 | LCSC
23 | 1 | AMS1117-3.3 | U3 | SOT-223-3_L6.5-W3.4-P2.30-LS7.0-BR |  | AMS1117-3.3 | AMS | C6186 | LCSC